## SPECIFICATION (2)
VIZIN INDIA PRIVATE LIMITED
Product | Power bank
Model No -VQPDW | SPECIFICATION
| 10k mAh | 1) Input :- C-type - (5V/3A) ,(9v/2A) ,(12v/1.5A) 2) Output :- USB A1-(5v/3A),(9v/2A),(12v1.85A) USB -C -( 5V/3A),(9v/2.2A),(12v/1.67A) Wireless - ( 5.0v/1A),(7.5v/1A),(9.0v/1.12A),(9v/1.67A) PPS-22W 3) Wattage:- PD port 20W USB A1 -22.5w max 4) Output Port:- (USB-A1 ,Type -c ) 5) Battery TYPE :- LI- Polymer (10000mAH ) 6) Battery Impedance:- <60 m Ohm. 7) Power bank Capacity :- 10000mAH(10000mAH) 8) Efficency :- ≥65%( Power Bank) & ≥85%( Lithium Battery) 9) Protocol:- QC3.0 , QC2.0 , Samsung ,Apple2.4A, DCP, Huawei-FCP ,sumsung AFC,Huawei SCP PD3.0 ,PPS, vooc ,DASH ,WARP 10) Protections :- Over voltage , Over current, Short circuit protection. 11) Features:-- High efficiency & low power consumption -- Low Stand-by power consumption , 12) Life Test :- one Complete Cycle (Charging & Discharging @ Full load ) 13) Display Type- LED 14) Colour:- White | Over Charge Protection.
7020